## 文档更新记录
文档更新记录
版本 | 更新时间 | 更新人员 | 更新内容概述 | 审核者 【格式：姓名_日期】
V1.0 | 2026-07-22 | 毛德明 | 建立文档 | 车拓鑫_20260724 李晨_20260724 李晨_20260727

## HE3第二代样机杆长和零点标定测试
测试项目 | HE3 第二代样机的杆长和零点标定测试
测试目的 | 对HE3 第二代样机（HE3直连版）的杆长和零点进行标定校准，提高机器人的绝对定位精度。
测试人员 | 毛德明 |  |  | 测试时间 | 2026/7/20-2026/7/21 |  | 测试总时长 | 8小时
测试条件 | 机器人型号 |  | HE3-0900-3657
| 机器人序列号 |  | 暂无
| 关键零部件 |  | J1轴： 伟达立80模组（型号：RB200-G8017-R1830-100DJM2E），J2轴：伟达立90模组（型号：RB200-G9020-R3830-100DJM2E）, J3，J4，J5，J7轴：伟达立70模组（型号：RB200-G7014-R1030-100DJM2E），J6轴：伟达立52模组（型号：RB200-G5211-R0630-100DJM2E）
| 机器人系统版本 |  | COMM-E_V2.4.0035; QOS_V2.4.228; Interpreter_V2.4.28; MCLink_V2.2.5; ModbusTCP_V2.4.3; QKMMath_V1.0.1; QRTOS_V2.4.68; FPGA_V1.10.9; COMM_CFG_V2.5.0.0; VEICHI1-SW_V13458_00213; VEICHI2-SW_V13458_00213; VEICHI3-SW_V13458_00213; VEICHI4-SW_V13458_00213; VEICHI5-SW_V13458_00213; VEICHI6-SW_V03450_00000; VEICHI7-SW_V13459_0210; VEICHI1-HW_VA1.2; VEICHI2-HW_VA1.2; VEICHI3-HW_VA1.2; VEICHI4-HW_VA1.2; VEICHI5-HW_VA1.2; VEICHI6-HW_VA2.0; VEICHI7-HW_VA1.2
| 机器人配置文件版本 |  | V2.5.0.0
| 测试软件 |  | Autotest V3.0.4+4，法如激光跟踪仪软件ARTS5025.exe
| 硬件 |  | 1）HE3 直连版样机本体 1 台 2) 控制柜(继电器版本V1.9.5)及相关线缆 3）测试用电脑一台（包含测试用超五类网线一条） 4）热熔胶枪 5）法如激光跟踪仪一套
| 环境温度 |  | 室温
测试步骤 | 1、使用Autotest V3.0.4+4 软件上设置好的机器人校准测试程序和点位，把测试点位转化为.xlsx或.xls格式的表格数据文件给激光跟踪仪校准使用。 2、开启激光跟踪仪，打开激光跟踪仪软件，使用热熔胶把激光靶球固定到HE3机器人的末端法兰上。 3、在激光跟踪仪软件上选择校准选项，建立与测试机器人相同机器人构型，把机器人初始DH参数写到激光跟踪仪软件校准页面对应的DH参数输入位置，把激光引导到靶球上，导入机器人测试点位转化为.xlsx格式的表格数据文件； 4、开始运行机器人的校准测试运动程序，点击激光跟踪仪软件上的校准开始按键进行校准数据采集。 5、校准数据采集完成后，点击校准，查看校准前的绝对定位精度的最大值和平均值与校准后得到校准后绝对定位精度的最大值和平均值(正常情况下校准后的值都比校准前的值小，如果不是如此就要检查使用的标定模型或DH参数的输入是否正确了)，查看DH参数值和零点补偿值； 6、通过零点补偿值和原零点位置的编码器值计算出标定后的零点编码器值（注意关节运动反向是否有取反，没有取反加上补偿角度对应的编码器值，有取反减去补偿角度对应的编码器值），把计算出的零点数据和DH参数写入配置文件中； 7、断电重启后，再校准一次，验证前一次的校准结果写入的是否正确（若再次标定后，显示标定前的绝对定位精度与标定后的绝对定位精度值非常接近则说明校准结果已正确写入，校准完成；如果不是则排查原因）；
测试结果 | 第一次校准：
| 项目 | 校准前 |  |  |  | 校准后 |  |  | 备注
| 绝对定位精度 | 最大值：6.25196mm；平均值：2.92033mm |  |  |  | 最大值：0.492134mm；平均值：0.255595mm
第二次校准：
| 项目 | 校准前 |  |  |  | 校准后 |  |  | 备注
| 绝对定位精度 | 最大值：0.496012mm；平均值：0.23504mm |  |  |  | 最大值：0.487767mm；平均值：0.232034mm |  |  | 写入第一次的校准结果做验证
测试总结 | HE3机器人进行激光跟踪仪杆长和零点标定后，绝对定位精度有了很明显的提高，对于HE3七轴机器人来说标定后绝对定位精度平均值0.25mm都不到，算是很好了，标定结果符合要求。
备注

## 校准测试数据截图
校准结果截图
校准验证结果截图
校准结果写入后的再次机器人运动学校准结果